## GPIO
DISABLED/PTA0/FTU4_CH6/FLEXCAN5_RX/SENT1_RXD2/FTU2_QD_PHA/FCUART0_CTS/TRGSEL_OUT3 | B15 | BIDIR | Right | 139
DISABLED/PTA1/FTU4_CH4/FCUART15_RX/SENT1_RXD0/FTU1_QD_PHA/FCUART0_RTS/TRGSEL_OUT0 | F14 | BIDIR | Right | 137
DISABLED/PTA2/FTU2_CH3/FCIIC0_SDA/MSC1_FCLP/FCUART0_RX | G15 | BIDIR | Right | 128
DISABLED/PTA3/FTU2_CH2/FCIIC0_SCL/FCUART0_TX | E19 | BIDIR | Right | 127
JTAG_TMS/SWD_DIO/PTA4/CMP0_OUT | B4 | BIDIR | Right | 172
ADC2_SE13/PTA6/FTU5_CH0/FTU_FLT13/FCUART1_CTS/TRGSEL_OUT4/SDDF0_CH0/FCSPI7_SIN | L18 | BIDIR | Right | 105
ADC2_SE11/PTA7/FTU7_CH6/FTU_FLT12/FCUART1_RTS/FCSPI4_SIN | M20 | BIDIR | Right | 103
ADC1_SE14/PTA8/FCUART2_RX | A3 | BIDIR | Right | 175
ADC1_SE15/PTA9/FCUART2_TX/RTC_CLKOUT | C5 | BIDIR | Right | 174
JTAG_TDO/PTA10/FTU3_CH1 | F8 | BIDIR | Right | 165
DISABLED/PTA11/FTU3_CH0/FLEXCAN1_TX/FCSPI0_PCS3/NMI_b | B6 | BIDIR | Right | 164
ADC1_SE18/PTA12/FTU0_CH7/FLEXCAN1_RX/CMP2_OUT/FCSPI0_SOUT/FTU2_QD_PHB | A5 | BIDIR | Right | 163
DISABLED/PTA13/FTU0_CH3/CMP1_OUT/FCUART0_RX/FTU2_QD_PHA | A7 | BIDIR | Right | 159
DISABLED/PTA14/FTU_FLT17/AONTIMER0_CLK1/CMP1_OUT/FCUART0_TX | E10 | BIDIR | Right | 156
ADC1_SE28/PTA15/FTU6_CH4/FTU5_QD_PHB/FCUART10_TX/TRGSEL_OUT0/FLEXCAN3_RX | C11 | BIDIR | Right | 148
DISABLED/PTA16/FTU6_CH2/FCSMU_PIN0 | F12 | BIDIR | Right | 146
ADC2_SE19/PTA17/FTU5_CH5/FTU_FLT15/FCSPI1_PCS2/FLEXCAN4_TX | K18 | BIDIR | Right | 113
ADC1_SE7/PTA18/FTU3_CH6/FCUART1_TX | D2 | BIDIR | Right | 4
ADC1_SE3/PTA19/FCUART1_RX/FTU6_CH7 | D3 | BIDIR | Right | 5
ADC1_SE6/PTA20/FTU3_CH7/FCUART3_RTS | E3 | BIDIR | Right | 6
ADC0_SE2/PTA21/FCUART6_RX/FCUART3_CTS/FTU2_CH5 | G2 | BIDIR | Right | 12
ADC0_SE1/PTA22/FTU2_CH3/FTU2_QD_PHA/FCUART7_RX | H6 | BIDIR | Right | 10
ADC0_SE14/CMP0_IN6/PTA23/FTU4_CH1/FCUART3_RX/TRACE_D0/FTU4_QD_PHA | N6 | BIDIR | Right | 30
ADC0_SE15/CMP0_IN7/PTA24/FTU4_CH0/FCUART3_TX/TRACE_D1/FTU4_QD_PHB | N1 | BIDIR | Right | 31
ADC0_SE11/PTA25/FTU4_CH3/FCSPI2_SOUT | M2 | BIDIR | Right | 27
CMP0_IN1/PTA26/FTU2_CH2 | L5 | BIDIR | Right | 23
ADC0_SE16/PTA27/FTU5_CH7/FCUART0_TX/TRACE_D2/FCSPI1_PCS0 | N5 | BIDIR | Right | 32
ADC0_SE18/PTA28/FTU5_CH5/FCUART0_RX/FCSPI1_SCK | P1 | BIDIR | Right | 34
ADC0_SE19/PTA29/FTU5_CH4/FCSPI1_SIN | N3 | BIDIR | Right | 35
ADC0_SE25/PTA30/FTU5_CH2/FCUART2_RX/TRACE_D5/FCSPI1_PCS2/FTU5_QD_PHB | T3 | BIDIR | Right | 38
ADC0_SE29/PTA31/FTU0_CH6/FCUART5_TX/FTU_FLT3/FLEXCAN3_TX | R7 | BIDIR | Right | 42
ADC3_SE18/PTB0/SDDF0_BREAK3/FCUART14_TX/FLEXCAN0_RX/FTU3_CH6 | T20 | BIDIR | Right | 94
ADC3_SE17/PTB1/SDDF0_BREAK2/FTU_TCK0/FCUART14_RX/FLEXCAN0_TX/FTU3_CH5 | R18 | BIDIR | Right | 93
ADC3_SE20/PTB3/FTU1_QD_PHA/FCSPI2_SCK/FTU3_CH7 | N16 | BIDIR | Right | 96
DISABLED/PTB4/FTU7_CH7/FCUART9_RX/ENET_MDIO | W4 | BIDIR | Right | 47
DISABLED/PTB5/FTU6_CH2/FCIIC1_SDA/ENET_MDC | V4 | BIDIR | Right | 46
XTAL/PTB6 | K1 | BIDIR | Right | 22
EXTAL/PTB7 | J1 | BIDIR | Right | 21
DISABLED/PTB8/FTU4_CH2/FLEXCAN4_TX/FCUART11_RX/MSC1_SDI0/FCUART1_CTS | B17 | BIDIR | Right | 135
DISABLED/PTB9/FTU2_CH7/FCUART12_TX/TRGSEL_OUT1 | B20 | BIDIR | Right | 132
DISABLED/PTB10/FTU2_CH5/TRGSEL_OUT2/FLEXCAN7_RX | D19 | BIDIR | Right | 130
ADC2_SE29/PTB12/FTU9_CH3/FLEXCAN2_RX | J16 | BIDIR | Right
ADC2_SE28/PTB13/FTU3_CH2/MSC1_SDI3/FCUART16_TX | H19 | BIDIR | Right | 118
ADC2_SE27/PTB14/FTU3_CH1/FCUART4_RX/MSC1_EN3 | J15 | BIDIR | Right | 117
ADC2_SE26/PTB15/FTU3_CH0/FCUART4_TX/MSC1_SDI2 | G20 | BIDIR | Right | 116
ADC2_SE25/PTB16/FTU5_CH7/FCUART5_CTS/MSC1_EN2 | K15 | BIDIR | Right | 115
ADC2_SE20/PTB17/FTU5_CH6/FCSPI1_PCS3/FLEXCAN4_RX/SDDF0_CLK3 | K16 | BIDIR | Right | 114
ADC0_SE30/PTB18/FTU0_CH5/FCUART5_RX/FLEXCAN3_RX | V2 | BIDIR | Right | 43
ADC0_SE31/PTB19/FTU0_CH4 | W1 | BIDIR | Right | 44
ADC3_SE31/CMP2_IN0/PTB20/FTU1_CH0/FCUART1_TX/ENET_PPS0/SCG_CLKOUT | W13 | BIDIR | Right | 75
ADC3_SE30/CMP2_IN1/PTB21/FTU1_CH1/FCUART1_RX/ENET_PPS1/RTC_CLKOUT | V13 | BIDIR | Right | 76
DISABLED/PTB22/FTU8_CH3/FCUART1_TX/TRACE_D5/OSPI_A_IO0/FCSPI3_PCS2 | W8 | BIDIR | Right | 59
DISABLED/PTB23/FTU_FLT9/FCSPI2_PCS0/FTU7_CH3/ENET_RXD3 | W11 | BIDIR | Right | 70
ADC3_SE29/CMP2_IN2/PTB24/FTU1_CH2 | Y13 | BIDIR | Right | 77
ADC3_SE19/PTB25/FCSPI2_PCS0/FTU3_CH6 | R19 | BIDIR | Right | 95
DISABLED/PTB26/FTU6_CH0/ENET_COL/FCSPI3_SIN | Y4 | BIDIR | Right | 48
ADC3_SE21/PTB27/FTU7_CH0/FTU1_QD_PHB/FCSPI2_SOUT | P18 | BIDIR | Right | 97
ADC3_SE22/PTB28/FTU7_CH1/FCSPI2_SIN | R20 | BIDIR | Right | 98
ADC3_SE0/PTB29/FTU1_CH3/FCUART12_RX/MSC0_FCLP | W15 | BIDIR | Right | 78
DISABLED/PTB30/FTU6_CH1/FCIIC1_SCL/FCUART12_TX/ENET_CRS/FCSPI3_SOUT | V5 | BIDIR | Right | 49
DISABLED/PTB31/FTU7_CH1/FCSPI2_SCK/ENET_RXD1 | Y10 | BIDIR | Right | 68
DISABLED/PTC0/FTU8_CH6/TRACE_D6/ENET_RXD1/OSPI_A_IO3/FCSPI3_PCS1 | W9 | BIDIR | Right | 63
DISABLED/PTC1/FTU7_CH5/ENET_RXD0/OSPI_A_IO2/FCSPI3_PCS0 | V9 | BIDIR | Right | 62
DISABLED/PTC2/FTU6_CH3/FCUART0_RX/TRACE_CLKOUT/ENET_TXD0 | Y5 | BIDIR | Right | 51
DISABLED/PTC3/FTU6_CH2/FCUART0_TX/FCSPI3_PCS0 | W5 | BIDIR | Right | 50
JTAG_TCLK/SWD_CLK/PTC4/FTU3_CH4/FTU1_QD_PHB | E7 | BIDIR | Right | 171
JTAG_TDI/PTC5/FTU3_CH3/FTU1_QD_PHA | C6 | BIDIR | Right | 170
DISABLED/PTC6/FCUART1_RX/FTU3_CH2/FTU1_QD_PHB | A13 | BIDIR | Right | 144
ADC1_SE30/PTC7/FCUART1_TX/FTU3_CH3 | A14 | BIDIR | Right | 143
ADC2_SE9/PTC8/FTU7_CH4/FTU_FLT11/FTU4_QD_PHB/FCSPI4_PCS0/FCUART0_CTS | M18 | BIDIR | Right | 101
ADC2_SE8/PTC9/FTU7_CH3/FTU_FLT10/FTU4_QD_PHA/FCSPI4_SCK/FCUART0_RTS | M15 | BIDIR | Right | 100
ADC2_SE3/PTC10/FTU3_CH4/FLEXCAN4_RX/FCUART13_TX/MSC0_EN1 | U19 | BIDIR | Right | 91
ADC2_SE6/PTC11/FTU3_CH3/FLEXCAN4_TX/FCUART13_RX/MSC0_EN0 | V20 | BIDIR | Right | 90
ADC3_SE1/PTC12/FTU1_CH5/TRGSEL_OUT5/FLEXCAN5_RX/MSC0_EN2 | R13 | BIDIR | Right | 80
ADC3_SE4/PTC13/FTU1_CH4/TRGSEL_OUT6/FLEXCAN5_TX/MSC0_SOP | V15 | BIDIR | Right | 79
DISABLED/PTC14/FTU7_CH4/FCUART1_RX/FCIIC1_SDA/OSPI_A_RWDS | W12 | BIDIR | Right | 71
DISABLED/PTC15/FTU8_CH4/FCSPI2_PCS3/SCG_CLKOUT/ENET_RXD3/OSPI_A_IO1/FCSPI3_PCS3 | Y8 | BIDIR | Right | 60
DISABLED/PTC16/FTU_FLT7/FCSPI2_SOUT/TRGSEL_OUT7/ENET_RXD0/FCUART5_RX | W10 | BIDIR | Right | 67
DISABLED/PTC17/FTU_FLT6/TRGSEL_OUT6/ENET_RX_ER/FCUART5_TX | V11 | BIDIR | Right | 66
DISABLED/PTC18/FTU7_CH2/FCSPI2_SIN/ENET_RXD2 | Y11 | BIDIR | Right | 69
ADC3_SE5/PTC19/FTU1_CH6/FLEXCAN6_TX/MSC0_EN3 | Y16 | BIDIR | Right | 81
ADC3_SE2/PTC20/FTU1_CH7/FLEXCAN9_TX/MSC0_SDI2 | W16 | BIDIR | Right | 82
ADC3_SE6/PTC21/FTU3_CH0/FLEXCAN9_RX/MSC0_SDI3 | R14 | BIDIR | Right | 83
ADC3_SE10/PTC22/FTU3_CH1/FCUART17_RTS/MSC0_SDI1 | T15 | BIDIR | Right | 87
ADC2_SE0/PTC23/FTU6_CH6/FCUART2_RTS/FCUART12_TX/MSC0_SDI0 | W18 | BIDIR | Right | 88
ADC2_SE2/PTC24/FTU3_CH2/FLEXCAN6_RX/FCUART2_CTS | U18 | BIDIR | Right | 89
DISABLED/PTC25/FTU3_CH3/FCUART5_RTS/FCSPI5_PCS0/FLEXCAN2_TX | E20 | BIDIR | Right | 119
DISABLED/PTC26/FTU9_CH7/FLEXCAN2_TX | A11 | BIDIR | Right
ADC2_SE7/PTC27/FTU10_CH5/FCSPI2_PCS1/FCUART5_RX | T18 | BIDIR | Right
ADC3_SE23/PTC28/FTU7_CH2/FLEXCAN3_TX/SDDF0_CLK0 | M19 | BIDIR | Right | 99
ADC2_SE10/PTC29/FTU7_CH5/FLEXCAN3_RX/SDDF0_CLK1 | M16 | BIDIR | Right | 102
ADC2_SE12/PTC30/FTU7_CH7/FTU5_QD_PHA/FCSPI4_SOUT | L20 | BIDIR | Right | 104
ADC2_SE14/PTC31/FTU5_CH1/FTU5_QD_PHB/TRGSEL_OUT3/SDDF0_CH1/FCSPI7_SCK | L19 | BIDIR | Right | 106
ADC0_SE13/PTD0/FTU4_CH2/FCUART17_TX/TRGSEL_OUT1 | M3 | BIDIR | Right | 29
ADC0_SE6/PTD1/FCUART6_TX/FTU2_CH4/TRGSEL_OUT2 | G1 | BIDIR | Right | 13
DISABLED/PTD2/FTU2_CH0/FCSPI1_SCK | D20 | BIDIR | Right | 124
DISABLED/PTD3/FTU3_CH7/FCSPI1_SIN | H15 | BIDIR | Right | 123
DISABLED/PTD4/FTU3_CH6/FCSPI1_SOUT/FTU_FLT16 | G18 | BIDIR | Right | 122
DISABLED/PTD5/FTU6_CH4/FCUART2_CTS/TRACE_D2/ENET_TXD3/OSPI_A_IO5/FCSPI3_SIN | W6 | BIDIR | Right | 55
DISABLED/PTD6/FCUART2_RX/FLEXCAN3_RX/TRACE_D1/ENET_TXD2/OSPI_A_IO4/FCSPI3_SCK | V6 | BIDIR | Right | 54
DISABLED/PTD7/FCUART2_TX/FLEXCAN3_TX/TRACE_D0/ENET_TXD1 | Y6 | BIDIR | Right | 52
DISABLED/PTD8/FTU7_CH0/FCSPI2_PCS2/FTU1_CH6/ENET_RX_DV_CTL/FCUART4_RX | V10 | BIDIR | Right | 65
DISABLED/PTD9/FTU8_CH7/FCSPI2_PCS1/TRACE_D7/ENET_RXD2/OSPI_A_SCK/FCUART4_TX | Y9 | BIDIR | Right | 64
DISABLED/PTD10/FTU6_CH7/FTU2_QD_PHB/ENET_RX_CLK | Y7 | BIDIR | Right | 58
DISABLED/PTD11/FTU6_CH6/FTU2_QD_PHA/TRACE_D4/ENET_TX_CLK/OSPI_A_IO7 | V7 | BIDIR | Right | 57
DISABLED/PTD12/FTU6_CH5/FCUART2_RTS/TRACE_D3/ENET_TX_EN_CTL/OSPI_A_IO6/FCSPI3_SOUT | W7 | BIDIR | Right | 56
ADC0_SE27/PTD15/FTU5_CH0/FLEXCAN2_RX/TRACE_D7/ENET_PPS2/FCUART2_RTS | U1 | BIDIR | Right | 40
ADC0_SE26/PTD16/FTU5_CH1/FLEXCAN2_TX/TRACE_D6/FCSPI1_PCS3 | T2 | BIDIR | Right | 39
ADC0_SE24/PTD17/FTU5_CH3/FCUART2_TX/TRACE_D4/FCSPI1_PCS1/FTU5_QD_PHA | T1 | BIDIR | Right | 37
ADC2_SE16/PTD18/FTU5_CH3/FCIIC1_SDA/SDDF0_CH3/FCSPI7_PCS0 | L16 | BIDIR | Right | 108
ADC2_SE17/PTD19/FTU5_CH4/FCIIC1_SCL/SDDF0_CLK2 | K20 | BIDIR | Right | 109
ADC2_SE30/PTD20/FTU3_CH4/FCUART5_RX/FCSPI1_PCS1 | F19 | BIDIR | Right | 120
ISP_EN_B/PTD21/FTU3_CH5/FCUART5_TX/FTU9_CH7 | H16 | BIDIR | Right | 121
DISABLED/PTD22/FTU9_CH4/FCSPI5_SCK | F20 | BIDIR | Right
ADC2_SE31/PTD23/FTU2_CH1/FCSPI1_PCS0 | G16 | BIDIR | Right | 125
DISABLED/PTD24/FTU2_CH4/MSC1_SOP/FCUART16_RX | F18 | BIDIR | Right | 129
DISABLED/PTD25/FTU2_CH6/FCUART12_TX/FCUART4_RTS/FLEXCAN7_TX | E18 | BIDIR | Right | 131
DISABLED/PTD26/FTU4_CH0/FLEXCAN0_TX/FCUART4_CTS | C17 | BIDIR | Right | 133
DISABLED/PTD27/FTU4_CH1/FLEXCAN0_RX/MSC1_EN0 | A18 | BIDIR | Right | 134
DISABLED/PTD28/FTU4_CH3/FLEXCAN4_RX/FCUART11_TX | A17 | BIDIR | Right | 136
DISABLED/PTD29/FTU4_CH5/FCUART15_TX/SENT1_RXD1/FTU1_QD_PHB/MSC1_EN1 | A16 | BIDIR | Right | 138
DISABLED/PTD30/FTU4_CH7/FLEXCAN5_TX/SENT1_RXD3/FTU2_QD_PHB/MSC1_SDI1 | A15 | BIDIR | Right | 140
ADC1_SE31/PTD31/FTU6_CH0/MSC1_SDI3/FTU1_QD_PHA | E13 | BIDIR | Right | 142
CMP1_IN4/PTE0/FCUART0_CTS/FTU_TCK1/FCIIC1_SDA/FCSPI0_SCK/FTU_FLT19 | E8 | BIDIR | Right | 167
CMP1_IN5/PTE1/FCUART0_RTS/FCIIC1_SCL/FCSPI0_SIN/FTU_FLT18 | C7 | BIDIR | Right | 166
ADC1_SE24/PTE2/FTU6_CH6/FLEXCAN1_RX/FCUART1_CTS | B9 | BIDIR | Right | 150
OSC32K_EXTAL/PTE3/FTU0_CH2/FTU_FLT1/FTU_TCK0 | F1 | BIDIR | Right | 9
CMP0_IN0/PTE4/FTU2_QD_PHB/FTU10_CH7/FCUART7_TX | J2 | BIDIR | Right | 14
ADC0_SE12/PTE5/FTU_TCK2/FTU4_CH3/FCSPI2_PCS1/FCUART17_RX | M6 | BIDIR | Right | 28
ADC1_SE25/PTE6/FTU6_CH5/FLEXCAN1_TX/FCUART1_RTS | F11 | BIDIR | Right | 149
ADC2_SE15/PTE7/FTU5_CH2/FTU_FLT14/SDDF0_CH2/FCSPI7_SOUT | L15 | BIDIR | Right | 107
DISABLED/PTE8/FTU6_CH1/FCUART9_RX/ENET_MDC/FCSPI3_SCK | T6 | BIDIR | Right | 45
ADC0_SE28/PTE9/FTU0_CH7/TRACE_CLKOUT/ENET_PPS3/FCUART2_CTS | U2 | BIDIR | Right | 41
ADC0_SE9/PTE10/SCG_CLKOUT/FTU6_CH0/FCSPI2_SIN/TRGSEL_OUT4 | L2 | BIDIR | Right | 25
ADC0_SE8/PTE11/FTU2_CH1/FCSPI2_PCS0/TRGSEL_OUT5 | L3 | BIDIR | Right | 24
ADC0_SE17/PTE12/FTU5_CH6/FTU_FLT2/TRACE_D3/FCSPI1_SOUT | N2 | BIDIR | Right | 33
ADC0_SE10/PTE13/FTU2_CH0/FCSPI2_SCK | M1 | BIDIR | Right | 26
OSC32K_XTAL/PTE14/FTU0_CH3/FTU_FLT0 | E1 | BIDIR | Right | 8
ADC0_SE5/PTE15/FCUART1_CTS/FLEXCAN5_RX/FTU2_CH6/TRGSEL_OUT6 | H5 | BIDIR | Right | 11
ADC1_SE2/PTE16/FCUART1_RTS/FLEXCAN5_TX/FTU2_CH7/TRGSEL_OUT7 | C1 | BIDIR | Right | 7
DISABLED/PTE17/FTU6_CH1/FCSMU_PIN1 | B12 | BIDIR | Right | 145
ADC1_SE29/PTE18/FTU6_CH3/FTU5_QD_PHA/FCUART10_RX/FLEXCAN3_TX | B11 | BIDIR | Right | 147
ADC1_SE23/PTE19/SCG_CLKOUT/FCIIC0_SCL/SENT0_RXD2/CMP0_OUT | C9 | BIDIR | Right | 154
ADC1_SE22/PTE20/FTU0_CH0/FCIIC0_SDA/SENT0_RXD3 | A8 | BIDIR | Right | 155
ADC1_SE21/PTE21/FTU0_CH1/FLEXCAN0_TX/FCUART0_RTS | B8 | BIDIR | Right | 157
ADC1_SE20/PTE22/FTU0_CH2/FLEXCAN0_RX/FCUART0_CTS | F10 | BIDIR | Right | 158
CMP1_IN6/PTE23/FTU0_CH4/FLEXCAN1_RX/CMP2_OUT/FCSPI0_PCS2 | B7 | BIDIR | Right | 160
CMP1_IN7/PTE24/FTU0_CH5/FLEXCAN1_TX/FCSPI0_PCS1 | A6 | BIDIR | Right | 161
ADC1_SE19/PTE25/FTU0_CH6/AONTIMER0_CLK0/FCSPI0_PCS0/TRGSEL_OUT7 | E9 | BIDIR | Right | 162
ADC1_SE17/PTE26/FTU3_CH2/AONTIMER0_CLK2/SENT0_RXD0 | A4 | BIDIR | Right | 168
ADC1_SE16/PTE27/FTU3_CH5/SENT0_RXD1 | F7 | BIDIR | Right | 173

## PWR
VDDA_0 | H9 | PWR | LEFT | 1
VREFH_0 | H8 | PWR | LEFT | 2
VREFL_0 | J8 | PWR | LEFT | 3
V15_CFG | J5 | PWR | LEFT | 15
V15_BASE_DRIVER | K5 | PWR | LEFT | 16
V11_0 | J6 | PWR | LEFT | 17
V15_0 | K6 | PWR | LEFT | 18
VDD_HV_A_1 | VDD_HV_A | PWR | LEFT | 19
V25 | L6 | PWR | LEFT | 20
VDD_HV_A_2 | VDD_HV_A | PWR | LEFT | 36
VDD_HV_B_1 | T7 | PWR | LEFT | 53
VDD_HV_B_2 | T9 | PWR | LEFT | 61
VDD_HV_A_3 | VDD_HV_A | PWR | LEFT | 72
V15_1 | R11 | PWR | LEFT | 73
V11_1 | R12 | PWR | RIGHT | 74
VDD_HV_A_4 | VDD_HV_A | PWR | RIGHT
VDDA_1 | N11 | PWR | RIGHT | 84
VREFH_1 | N12 | PWR | RIGHT | 85
VREFL_1 | N13 | PWR | RIGHT | 86
VDD_HV_A_5 | VDD_HV_A | PWR | RIGHT | 92
VDD_HV_A_6 | VDD_HV_A | PWR | RIGHT | 110
V15_2 | K13 | PWR | RIGHT | 111
V11_2 | J13 | PWR | RIGHT | 112
VDD_HV_A_7 | VDD_HV_A | PWR | RIGHT | 126
VDD_HV_A_8 | VDD_HV_A | PWR | RIGHT | 141
VDD_HV_A_9 | VDD_HV_A | PWR | RIGHT | 151
V15_3 | H11 | PWR | RIGHT | 152
V11_3 | H10 | PWR | RIGHT | 153
VDD_HV_A_10 | VDD_HV_A | PWR | RIGHT | 176

## GND
VSSA_0 | K8 | GND | LEFT
VSS_1 | VSS | GND | LEFT | 177
VSS_2 | VSS | GND | LEFT | 177
VSS_3 | VSS | GND | LEFT | 177
VSS_4 | VSS | GND | LEFT | 177
VSS_5 | VSS | GND | LEFT | 177
VSS_6 | VSS | GND | LEFT | 177
VSS_7 | VSS | GND | LEFT | 177
VSS_8 | VSS | GND | RIGHT | 177
VSSA_1 | M13 | GND | RIGHT
VSS_9 | VSS | GND | RIGHT | 177
VSS_10 | VSS | GND | RIGHT | 177
VSS_11 | VSS | GND | RIGHT | 177
VSS_12 | VSS | GND | RIGHT | 177
VSS_13 | VSS | GND | RIGHT | 177
VSS_14 | VSS | GND | RIGHT | 177