## GPIO1
GPIO[0] | F10 | BIDIR | Right | P1IO
GPIO[1] | F9 | BIDIR | Right | P1IO
GPIO[2] | F7 | BIDIR | Right | P1IO
GPIO[3] | G10 | BIDIR | Right | P1IO
GPIO[4] | G9 | BIDIR | Right | P1IO
GPIO[5] | F8 | BIDIR | Right | P1IO
GPIO[6] | H10 | BIDIR | Right | P1IO
GPIO[7] | H9 | BIDIR | Right | P1IO
GPIO[8] | J10 | BIDIR | Right | P1IO
GPIO[9] | J9 | BIDIR | Right | P1IO
GPIO[10] | K11 | BIDIR | Right | P1IO
GPIO[11] | L10 | BIDIR | Right | P1IO
GPIO[12] | K10 | BIDIR | Right | P1IO
GPIO[13] | K9 | BIDIR | Right | P1IO
GPIO[14] | J8 | BIDIR | Right | P1IO
GPIO[15] | G8 | BIDIR | Right | P1IO
GPIO[16] | J6 | BIDIR | Right | P1IO
GPIO[17] | K8 | BIDIR | Right | P1IO
GPIO[18] | K7 | BIDIR | Right | P1IO
GPIO[19] | J7 | BIDIR | Right | P1IO
GPIO[20] | H7 | BIDIR | Right | P1IO
GPIO[21] | G7 | BIDIR | Right | P1IO
GPIO[22] | G6 | BIDIR | Right | P1IO
GPIO[23] | K6 | BIDIR | Right | P1IO
GPIO[24] | H8 | BIDIR | Right | P1IO
GPIO[25] | G5 | BIDIR | Right | P1IO
GPIO[26] | H6 | BIDIR | Right | P1IO
GPIO[27] | K5 | BIDIR | Right | P1IO
GPIO[28] | J5 | BIDIR | Right | P1IO
GPIO[29] | H5 | BIDIR | Right | P1IO
GPIO[30] | G4 | BIDIR | Right | P1IO
GPIO[31] | H4 | BIDIR | Right | P1IO
GPIO[32] | L4 | BIDIR | Right | P1IO
INT# | L8 | BIDIR | Right | P1IO

## GPIO2-4
GPIO[33] | K2 | BIDIR | Right | P2IO
GPIO[34] | J4 | BIDIR | Right | P2IO
GPIO[35] | K1 | BIDIR | Right | P2IO
GPIO[36] | J2 | BIDIR | Right | P2IO
GPIO[37] | J3 | BIDIR | Right | P2IO
GPIO[38] | J1 | BIDIR | Right | P2IO
GPIO[39] | H2 | BIDIR | Right | P2IO
GPIO[40] | H3 | BIDIR | Right | P2IO
GPIO[41] | F4 | BIDIR | Right | P2IO
GPIO[42] | G2 | BIDIR | Right | P2IO
GPIO[43] | G3 | BIDIR | Right | P2IO
GPIO[44] | F3 | BIDIR | Right | P2IO
GPIO[45] | F2 | BIDIR | Right | P2IO
GPIO[46] | F5 | BIDIR | Right | P3IO
GPIO[47] | E1 | BIDIR | Right | P3IO
GPIO[48] | E5 | BIDIR | Right | P3IO
GPIO[49] | E4 | BIDIR | Right | P3IO
GPIO[50] | D1 | BIDIR | Right | P3IO
GPIO[51] | D2 | BIDIR | Right | P3IO
GPIO[52] | D3 | BIDIR | Right | P3IO
GPIO[53] | D4 | BIDIR | Right | P4IO
GPIO[54] | C1 | BIDIR | Right | P4IO
GPIO[55] | C2 | BIDIR | Right | P4IO
GPIO[56] | D5 | BIDIR | Right | P4IO
GPIO[57] | C4 | BIDIR | Right | P4IO

## USB
SSRXP | A4 | Input | Left | usb3phy_top_rx
SSRXM | A3 | Input | Left | usb3phy_top_rx
SSTXP | A5 | Output | Left | usb3phy_top_txp
SSTXM | A6 | Output | Left | usb3phy_top_txn
VBUS | E11 | Power | Left | POWER
DP | A9 | Bidir | Left | usb2phy_datap
DM | A10 | Bidir | Left | usb2phy_datan
OTG_ID | C9 | Power | Left | POWER
R_usb2 | C8 | Bidir | Right | POWER
R_usb3 | B3 | Bidir | Right | POWER

## JTAG_CLK_I2C
TDI | E7 | Input | Right | P5IN
TMS | E8 | Input | Right | P5IN
TCK | F6 | Input | Right | P5IN
TRST# | B11 | Input | Right | P5IN
TDO | C10 | Output | Right | P5O
XTALIN | C6 | Bidir | Left | in_xtal
XTALOUT | C7 | Bidir | Left | out_xtal
CLKIN | D7 | Input | Left | CIN
CLKIN_32 | D6 | Input | Left | CIN
FSLC[0] | B2 | Input | Left | CIN
FSLC[1] | B4 | Input | Left | CIN
FSLC[2] | E6 | Input | Left | CIN
I2C_GPIO[58] | D9 | Bidir | Right | I2CIO
I2C_GPIO[59] | D10 | Bidir | Right | I2CIO
O[60] | D11 | Output | Right | GPIO
RESET# | C5 | Input | Right | CIN
NC | A11 | Bidir | Right | NC

## PWR
AVDD | A7 | POWER | Left
VBATT | E10 | POWER | Left
VDD_1 | B10 | POWER | Left
VDD_2 | C3 | POWER | Left
VDD_3 | E9 | POWER | Left
VDD_4 | F11 | POWER | Left
VDD_5 | H1 | POWER | Left
VDD_6 | J11 | POWER | Left
VDD_7 | L5 | POWER | Left
VDD_8 | L7 | POWER | Left
VIO1_1 | L9 | POWER | Right
VIO1_2 | H11 | POWER | Right
VIO2 | F1 | POWER | Right
VIO3 | E3 | POWER | Right
VIO4 | B1 | POWER | Right
VIO5 | C11 | POWER | Right
CVDDQ | B6 | POWER | Right
U3RXVDDQ | A2 | POWER | Right
U3TXVDDQ | B5 | POWER | Right

## GND
AVSS | B7 | GND | Left
VSS_1 | A8 | GND | Left
VSS_2 | B8 | GND | Left
VSS_3 | B9 | GND | Left
VSS_4 | D8 | GND | Left
VSS_5 | E2 | GND | Left
VSS_6 | G1 | GND | Left
VSS_7 | G11 | GND | Left
VSS_8 | K3 | GND | Left
VSS_9 | K4 | GND | Left
VSS_10 | L1 | GND | Left
VSS_11 | L2 | GND | Left
VSS_12 | L3 | GND | Left
VSS_13 | L6 | GND | Left
VSS_14 | L11 | GND | Left
U3VSSQ | A1 | GND | Left