## PTA
PTA0/DISABLED/FTU4_CH6/FLEXCAN5_RX/SENT1_RXD2/FTU2_QD_PHA/FCUART0_CTS/TRGSEL_OUT3 | B15 | BIDIR | Right | 139
PTA1/DISABLED/FTU4_CH4/FCUART15_RX/SENT1_RXD0/FTU1_QD_PHA/FCUART0_RTS/TRGSEL_OUT0 | F14 | BIDIR | Right | 137
PTA2/DISABLED/FTU2_CH3/FCIIC0_SDA/MSC1_FCLP/FCUART0_RX | G15 | BIDIR | Right | 128
PTA3/DISABLED/FTU2_CH2/FCIIC0_SCL/FCUART0_TX | E19 | BIDIR | Right | 127
PTA4/JTAG_TMS/SWD_DIO/CMP0_OUT | B4 | BIDIR | Right | 172
PTA6/ADC2_SE13/FTU5_CH0/FTU_FLT13/FCUART1_CTS/TRGSEL_OUT4/SDDF0_CH0/FCSPI7_SIN | L18 | BIDIR | Right | 105
PTA7/ADC2_SE11/FTU7_CH6/FTU_FLT12/FCUART1_RTS/FCSPI4_SIN | M20 | BIDIR | Right | 103
PTA8/ADC1_SE14/FCUART2_RX | A3 | BIDIR | Right | 175
PTA9/ADC1_SE15/FCUART2_TX/RTC_CLKOUT | C5 | BIDIR | Right | 174
PTA10/JTAG_TDO/FTU3_CH1 | F8 | BIDIR | Right | 165
PTA11/DISABLED/FTU3_CH0/FLEXCAN1_TX/FCSPI0_PCS3/NMI_b | B6 | BIDIR | Right | 164
PTA12/ADC1_SE18/FTU0_CH7/FLEXCAN1_RX/CMP2_OUT/FCSPI0_SOUT/FTU2_QD_PHB | A5 | BIDIR | Right | 163
PTA13/DISABLED/FTU0_CH3/CMP1_OUT/FCUART0_RX/FTU2_QD_PHA | A7 | BIDIR | Right | 159
PTA14/DISABLED/FTU_FLT17/AONTIMER0_CLK1/CMP1_OUT/FCUART0_TX | E10 | BIDIR | Right | 156
PTA15/ADC1_SE28/FTU6_CH4/FTU5_QD_PHB/FCUART10_TX/TRGSEL_OUT0/FLEXCAN3_RX | C11 | BIDIR | Right | 148
PTA16/DISABLED/FTU6_CH2/FCSMU_PIN0 | F12 | BIDIR | Right | 146
PTA17/ADC2_SE19/FTU5_CH5/FTU_FLT15/FCSPI1_PCS2/FLEXCAN4_TX | K18 | BIDIR | Right | 113
PTA18/ADC1_SE7/FTU3_CH6/FCUART1_TX | D2 | BIDIR | Right | 4
PTA19/ADC1_SE3/FCUART1_RX/FTU6_CH7 | D3 | BIDIR | Right | 5
PTA20/ADC1_SE6/FTU3_CH7/FCUART3_RTS | E3 | BIDIR | Right | 6
PTA21/ADC0_SE2/FCUART6_RX/FCUART3_CTS/FTU2_CH5 | G2 | BIDIR | Right | 12
PTA22/ADC0_SE1/FTU2_CH3/FTU2_QD_PHA/FCUART7_RX | H6 | BIDIR | Right | 10
PTA23/ADC0_SE14/CMP0_IN6/FTU4_CH1/FCUART3_RX/TRACE_D0/FTU4_QD_PHA | N6 | BIDIR | Right | 30
PTA24/ADC0_SE15/CMP0_IN7/FTU4_CH0/FCUART3_TX/TRACE_D1/FTU4_QD_PHB | N1 | BIDIR | Right | 31
PTA25/ADC0_SE11/FTU4_CH3/FCSPI2_SOUT | M2 | BIDIR | Right | 27
PTA26/CMP0_IN1/FTU2_CH2 | L5 | BIDIR | Right | 23
PTA27/ADC0_SE16/FTU5_CH7/FCUART0_TX/TRACE_D2/FCSPI1_PCS0 | N5 | BIDIR | Right | 32
PTA28/ADC0_SE18/FTU5_CH5/FCUART0_RX/FCSPI1_SCK | P1 | BIDIR | Right | 34
PTA29/ADC0_SE19/FTU5_CH4/FCSPI1_SIN | N3 | BIDIR | Right | 35
PTA30/ADC0_SE25/FTU5_CH2/FCUART2_RX/TRACE_D5/FCSPI1_PCS2/FTU5_QD_PHB | T3 | BIDIR | Right | 38
PTA31/ADC0_SE29/FTU0_CH6/FCUART5_TX/FTU_FLT3/FLEXCAN3_TX | R7 | BIDIR | Right | 42
RESET_B | B5 | INPUT | Right | 169

## PTB
PTB0/ADC3_SE18/SDDF0_BREAK3/FCUART14_TX/FLEXCAN0_RX/FTU3_CH6 | T20 | BIDIR | Right | 94
PTB1/ADC3_SE17/SDDF0_BREAK2/FTU_TCK0/FCUART14_RX/FLEXCAN0_TX/FTU3_CH5 | R18 | BIDIR | Right | 93
PTB3/ADC3_SE20/FTU1_QD_PHA/FCSPI2_SCK/FTU3_CH7 | N16 | BIDIR | Right | 96
PTB4/DISABLED/FTU7_CH7/FCUART9_RX/ENET_MDIO | W4 | BIDIR | Right | 47
PTB5/DISABLED/FTU6_CH2/FCIIC1_SDA/ENET_MDC | V4 | BIDIR | Right | 46
PTB6/XTAL | K1 | BIDIR | Right | 22
PTB7/EXTAL | J1 | BIDIR | Right | 21
PTB8/DISABLED/FTU4_CH2/FLEXCAN4_TX/FCUART11_RX/MSC1_SDI0/FCUART1_CTS | B17 | BIDIR | Right | 135
PTB9/DISABLED/FTU2_CH7/FCUART12_TX/TRGSEL_OUT1 | B20 | BIDIR | Right | 132
PTB10/DISABLED/FTU2_CH5/TRGSEL_OUT2/FLEXCAN7_RX | D19 | BIDIR | Right | 130
PTB12/ADC2_SE29/FTU9_CH3/FLEXCAN2_RX | J16 | BIDIR | Right
PTB13/ADC2_SE28/FTU3_CH2/MSC1_SDI3/FCUART16_TX | H19 | BIDIR | Right | 118
PTB14/ADC2_SE27/FTU3_CH1/FCUART4_RX/MSC1_EN3 | J15 | BIDIR | Right | 117
PTB15/ADC2_SE26/FTU3_CH0/FCUART4_TX/MSC1_SDI2 | G20 | BIDIR | Right | 116
PTB16/ADC2_SE25/FTU5_CH7/FCUART5_CTS/MSC1_EN2 | K15 | BIDIR | Right | 115
PTB17/ADC2_SE20/FTU5_CH6/FCSPI1_PCS3/FLEXCAN4_RX/SDDF0_CLK3 | K16 | BIDIR | Right | 114
PTB18/ADC0_SE30/FTU0_CH5/FCUART5_RX/FLEXCAN3_RX | V2 | BIDIR | Right | 43
PTB19/ADC0_SE31/FTU0_CH4 | W1 | BIDIR | Right | 44
PTB20/ADC3_SE31/CMP2_IN0/FTU1_CH0/FCUART1_TX/ENET_PPS0/SCG_CLKOUT | W13 | BIDIR | Right | 75
PTB21/ADC3_SE30/CMP2_IN1/FTU1_CH1/FCUART1_RX/ENET_PPS1/RTC_CLKOUT | V13 | BIDIR | Right | 76
PTB22/DISABLED/FTU8_CH3/FCUART1_TX/TRACE_D5/OSPI_A_IO0/FCSPI3_PCS2 | W8 | BIDIR | Right | 59
PTB23/DISABLED/FTU_FLT9/FCSPI2_PCS0/FTU7_CH3/ENET_RXD3 | W11 | BIDIR | Right | 70
PTB24/ADC3_SE29/CMP2_IN2/FTU1_CH2 | Y13 | BIDIR | Right | 77
PTB25/ADC3_SE19/FCSPI2_PCS0/FTU3_CH6 | R19 | BIDIR | Right | 95
PTB26/DISABLED/FTU6_CH0/ENET_COL/FCSPI3_SIN | Y4 | BIDIR | Right | 48
PTB27/ADC3_SE21/FTU7_CH0/FTU1_QD_PHB/FCSPI2_SOUT | P18 | BIDIR | Right | 97
PTB28/ADC3_SE22/FTU7_CH1/FCSPI2_SIN | R20 | BIDIR | Right | 98
PTB29/ADC3_SE0/FTU1_CH3/FCUART12_RX/MSC0_FCLP | W15 | BIDIR | Right | 78
PTB30/DISABLED/FTU6_CH1/FCIIC1_SCL/FCUART12_TX/ENET_CRS/FCSPI3_SOUT | V5 | BIDIR | Right | 49
PTB31/DISABLED/FTU7_CH1/FCSPI2_SCK/ENET_RXD1 | Y10 | BIDIR | Right | 68

## PTC
PTC0/DISABLED/FTU8_CH6/TRACE_D6/ENET_RXD1/OSPI_A_IO3/FCSPI3_PCS1 | W9 | BIDIR | Right | 63
PTC1/DISABLED/FTU7_CH5/ENET_RXD0/OSPI_A_IO2/FCSPI3_PCS0 | V9 | BIDIR | Right | 62
PTC2/DISABLED/FTU6_CH3/FCUART0_RX/TRACE_CLKOUT/ENET_TXD0 | Y5 | BIDIR | Right | 51
PTC3/DISABLED/FTU6_CH2/FCUART0_TX/FCSPI3_PCS0 | W5 | BIDIR | Right | 50
PTC4/JTAG_TCLK/SWD_CLK/FTU3_CH4/FTU1_QD_PHB | E7 | BIDIR | Right | 171
PTC5/JTAG_TDI/FTU3_CH3/FTU1_QD_PHA | C6 | BIDIR | Right | 170
PTC6/DISABLED/FCUART1_RX/FTU3_CH2/FTU1_QD_PHB | A13 | BIDIR | Right | 144
PTC7/ADC1_SE30/FCUART1_TX/FTU3_CH3 | A14 | BIDIR | Right | 143
PTC8/ADC2_SE9/FTU7_CH4/FTU_FLT11/FTU4_QD_PHB/FCSPI4_PCS0/FCUART0_CTS | M18 | BIDIR | Right | 101
PTC9/ADC2_SE8/FTU7_CH3/FTU_FLT10/FTU4_QD_PHA/FCSPI4_SCK/FCUART0_RTS | M15 | BIDIR | Right | 100
PTC10/ADC2_SE3/FTU3_CH4/FLEXCAN4_RX/FCUART13_TX/MSC0_EN1 | U19 | BIDIR | Right | 91
PTC11/ADC2_SE6/FTU3_CH3/FLEXCAN4_TX/FCUART13_RX/MSC0_EN0 | V20 | BIDIR | Right | 90
PTC12/ADC3_SE1/FTU1_CH5/TRGSEL_OUT5/FLEXCAN5_RX/MSC0_EN2 | R13 | BIDIR | Right | 80
PTC13/ADC3_SE4/FTU1_CH4/TRGSEL_OUT6/FLEXCAN5_TX/MSC0_SOP | V15 | BIDIR | Right | 79
PTC14/DISABLED/FTU7_CH4/FCUART1_RX/FCIIC1_SDA/OSPI_A_RWDS | W12 | BIDIR | Right | 71
PTC15/DISABLED/FTU8_CH4/FCSPI2_PCS3/SCG_CLKOUT/ENET_RXD3/OSPI_A_IO1/FCSPI3_PCS3 | Y8 | BIDIR | Right | 60
PTC16/DISABLED/FTU_FLT7/FCSPI2_SOUT/TRGSEL_OUT7/ENET_RXD0/FCUART5_RX | W10 | BIDIR | Right | 67
PTC17/DISABLED/FTU_FLT6/TRGSEL_OUT6/ENET_RX_ER/FCUART5_TX | V11 | BIDIR | Right | 66
PTC18/DISABLED/FTU7_CH2/FCSPI2_SIN/ENET_RXD2 | Y11 | BIDIR | Right | 69
PTC19/ADC3_SE5/FTU1_CH6/FLEXCAN6_TX/MSC0_EN3 | Y16 | BIDIR | Right | 81
PTC20/ADC3_SE2/FTU1_CH7/FLEXCAN9_TX/MSC0_SDI2 | W16 | BIDIR | Right | 82
PTC21/ADC3_SE6/FTU3_CH0/FLEXCAN9_RX/MSC0_SDI3 | R14 | BIDIR | Right | 83
PTC22/ADC3_SE10/FTU3_CH1/FCUART17_RTS/MSC0_SDI1 | T15 | BIDIR | Right | 87
PTC23/ADC2_SE0/FTU6_CH6/FCUART2_RTS/FCUART12_TX/MSC0_SDI0 | W18 | BIDIR | Right | 88
PTC24/ADC2_SE2/FTU3_CH2/FLEXCAN6_RX/FCUART2_CTS | U18 | BIDIR | Right | 89
PTC25/DISABLED/FTU3_CH3/FCUART5_RTS/FCSPI5_PCS0/FLEXCAN2_TX | E20 | BIDIR | Right | 119
PTC26/DISABLED/FTU9_CH7/FLEXCAN2_TX | A11 | BIDIR | Right
PTC27/ADC2_SE7/FTU10_CH5/FCSPI2_PCS1/FCUART5_RX | T18 | BIDIR | Right
PTC28/ADC3_SE23/FTU7_CH2/FLEXCAN3_TX/SDDF0_CLK0 | M19 | BIDIR | Right | 99
PTC29/ADC2_SE10/FTU7_CH5/FLEXCAN3_RX/SDDF0_CLK1 | M16 | BIDIR | Right | 102
PTC30/ADC2_SE12/FTU7_CH7/FTU5_QD_PHA/FCSPI4_SOUT | L20 | BIDIR | Right | 104
PTC31/ADC2_SE14/FTU5_CH1/FTU5_QD_PHB/TRGSEL_OUT3/SDDF0_CH1/FCSPI7_SCK | L19 | BIDIR | Right | 106

## PTD
PTD0/ADC0_SE13/FTU4_CH2/FCUART17_TX/TRGSEL_OUT1 | M3 | BIDIR | Right | 29
PTD1/ADC0_SE6/FCUART6_TX/FTU2_CH4/TRGSEL_OUT2 | G1 | BIDIR | Right | 13
PTD2/DISABLED/FTU2_CH0/FCSPI1_SCK | D20 | BIDIR | Right | 124
PTD3/DISABLED/FTU3_CH7/FCSPI1_SIN | H15 | BIDIR | Right | 123
PTD4/DISABLED/FTU3_CH6/FCSPI1_SOUT/FTU_FLT16 | G18 | BIDIR | Right | 122
PTD5/DISABLED/FTU6_CH4/FCUART2_CTS/TRACE_D2/ENET_TXD3/OSPI_A_IO5/FCSPI3_SIN | W6 | BIDIR | Right | 55
PTD6/DISABLED/FCUART2_RX/FLEXCAN3_RX/TRACE_D1/ENET_TXD2/OSPI_A_IO4/FCSPI3_SCK | V6 | BIDIR | Right | 54
PTD7/DISABLED/FCUART2_TX/FLEXCAN3_TX/TRACE_D0/ENET_TXD1 | Y6 | BIDIR | Right | 52
PTD8/DISABLED/FTU7_CH0/FCSPI2_PCS2/FTU1_CH6/ENET_RX_DV_CTL/FCUART4_RX | V10 | BIDIR | Right | 65
PTD9/DISABLED/FTU8_CH7/FCSPI2_PCS1/TRACE_D7/ENET_RXD2/OSPI_A_SCK/FCUART4_TX | Y9 | BIDIR | Right | 64
PTD10/DISABLED/FTU6_CH7/FTU2_QD_PHB/ENET_RX_CLK | Y7 | BIDIR | Right | 58
PTD11/DISABLED/FTU6_CH6/FTU2_QD_PHA/TRACE_D4/ENET_TX_CLK/OSPI_A_IO7 | V7 | BIDIR | Right | 57
PTD12/DISABLED/FTU6_CH5/FCUART2_RTS/TRACE_D3/ENET_TX_EN_CTL/OSPI_A_IO6/FCSPI3_SOUT | W7 | BIDIR | Right | 56
PTD15/ADC0_SE27/FTU5_CH0/FLEXCAN2_RX/TRACE_D7/ENET_PPS2/FCUART2_RTS | U1 | BIDIR | Right | 40
PTD16/ADC0_SE26/FTU5_CH1/FLEXCAN2_TX/TRACE_D6/FCSPI1_PCS3 | T2 | BIDIR | Right | 39
PTD17/ADC0_SE24/FTU5_CH3/FCUART2_TX/TRACE_D4/FCSPI1_PCS1/FTU5_QD_PHA | T1 | BIDIR | Right | 37
PTD18/ADC2_SE16/FTU5_CH3/FCIIC1_SDA/SDDF0_CH3/FCSPI7_PCS0 | L16 | BIDIR | Right | 108
PTD19/ADC2_SE17/FTU5_CH4/FCIIC1_SCL/SDDF0_CLK2 | K20 | BIDIR | Right | 109
PTD20/ADC2_SE30/FTU3_CH4/FCUART5_RX/FCSPI1_PCS1 | F19 | BIDIR | Right | 120
PTD21/ISP_EN_B/FTU3_CH5/FCUART5_TX/FTU9_CH7 | H16 | BIDIR | Right | 121
PTD22/DISABLED/FTU9_CH4/FCSPI5_SCK | F20 | BIDIR | Right
PTD23/ADC2_SE31/FTU2_CH1/FCSPI1_PCS0 | G16 | BIDIR | Right | 125
PTD24/DISABLED/FTU2_CH4/MSC1_SOP/FCUART16_RX | F18 | BIDIR | Right | 129
PTD25/DISABLED/FTU2_CH6/FCUART12_TX/FCUART4_RTS/FLEXCAN7_TX | E18 | BIDIR | Right | 131
PTD26/DISABLED/FTU4_CH0/FLEXCAN0_TX/FCUART4_CTS | C17 | BIDIR | Right | 133
PTD27/DISABLED/FTU4_CH1/FLEXCAN0_RX/MSC1_EN0 | A18 | BIDIR | Right | 134
PTD28/DISABLED/FTU4_CH3/FLEXCAN4_RX/FCUART11_TX | A17 | BIDIR | Right | 136
PTD29/DISABLED/FTU4_CH5/FCUART15_TX/SENT1_RXD1/FTU1_QD_PHB/MSC1_EN1 | A16 | BIDIR | Right | 138
PTD30/DISABLED/FTU4_CH7/FLEXCAN5_TX/SENT1_RXD3/FTU2_QD_PHB/MSC1_SDI1 | A15 | BIDIR | Right | 140
PTD31/ADC1_SE31/FTU6_CH0/MSC1_SDI3/FTU1_QD_PHA | E13 | BIDIR | Right | 142

## PTE
PTE0/CMP1_IN4/FCUART0_CTS/FTU_TCK1/FCIIC1_SDA/FCSPI0_SCK/FTU_FLT19 | E8 | BIDIR | Right | 167
PTE1/CMP1_IN5/FCUART0_RTS/FCIIC1_SCL/FCSPI0_SIN/FTU_FLT18 | C7 | BIDIR | Right | 166
PTE2/ADC1_SE24/FTU6_CH6/FLEXCAN1_RX/FCUART1_CTS | B9 | BIDIR | Right | 150
PTE3/OSC32K_EXTAL/FTU0_CH2/FTU_FLT1/FTU_TCK0 | F1 | BIDIR | Right | 9
PTE4/CMP0_IN0/FTU2_QD_PHB/FTU10_CH7/FCUART7_TX | J2 | BIDIR | Right | 14
PTE5/ADC0_SE12/FTU_TCK2/FTU4_CH3/FCSPI2_PCS1/FCUART17_RX | M6 | BIDIR | Right | 28
PTE6/ADC1_SE25/FTU6_CH5/FLEXCAN1_TX/FCUART1_RTS | F11 | BIDIR | Right | 149
PTE7/ADC2_SE15/FTU5_CH2/FTU_FLT14/SDDF0_CH2/FCSPI7_SOUT | L15 | BIDIR | Right | 107
PTE8/DISABLED/FTU6_CH1/FCUART9_RX/ENET_MDC/FCSPI3_SCK | T6 | BIDIR | Right | 45
PTE9/ADC0_SE28/FTU0_CH7/TRACE_CLKOUT/ENET_PPS3/FCUART2_CTS | U2 | BIDIR | Right | 41
PTE10/ADC0_SE9/SCG_CLKOUT/FTU6_CH0/FCSPI2_SIN/TRGSEL_OUT4 | L2 | BIDIR | Right | 25
PTE11/ADC0_SE8/FTU2_CH1/FCSPI2_PCS0/TRGSEL_OUT5 | L3 | BIDIR | Right | 24
PTE12/ADC0_SE17/FTU5_CH6/FTU_FLT2/TRACE_D3/FCSPI1_SOUT | N2 | BIDIR | Right | 33
PTE13/ADC0_SE10/FTU2_CH0/FCSPI2_SCK | M1 | BIDIR | Right | 26
PTE14/OSC32K_XTAL/FTU0_CH3/FTU_FLT0 | E1 | BIDIR | Right | 8
PTE15/ADC0_SE5/FCUART1_CTS/FLEXCAN5_RX/FTU2_CH6/TRGSEL_OUT6 | H5 | BIDIR | Right | 11
PTE16/ADC1_SE2/FCUART1_RTS/FLEXCAN5_TX/FTU2_CH7/TRGSEL_OUT7 | C1 | BIDIR | Right | 7
PTE17/DISABLED/FTU6_CH1/FCSMU_PIN1 | B12 | BIDIR | Right | 145
PTE18/ADC1_SE29/FTU6_CH3/FTU5_QD_PHA/FCUART10_RX/FLEXCAN3_TX | B11 | BIDIR | Right | 147
PTE19/ADC1_SE23/SCG_CLKOUT/FCIIC0_SCL/SENT0_RXD2/CMP0_OUT | C9 | BIDIR | Right | 154
PTE20/ADC1_SE22/FTU0_CH0/FCIIC0_SDA/SENT0_RXD3 | A8 | BIDIR | Right | 155
PTE21/ADC1_SE21/FTU0_CH1/FLEXCAN0_TX/FCUART0_RTS | B8 | BIDIR | Right | 157
PTE22/ADC1_SE20/FTU0_CH2/FLEXCAN0_RX/FCUART0_CTS | F10 | BIDIR | Right | 158
PTE23/CMP1_IN6/FTU0_CH4/FLEXCAN1_RX/CMP2_OUT/FCSPI0_PCS2 | B7 | BIDIR | Right | 160
PTE24/CMP1_IN7/FTU0_CH5/FLEXCAN1_TX/FCSPI0_PCS1 | A6 | BIDIR | Right | 161
PTE25/ADC1_SE19/FTU0_CH6/AONTIMER0_CLK0/FCSPI0_PCS0/TRGSEL_OUT7 | E9 | BIDIR | Right | 162
PTE26/ADC1_SE17/FTU3_CH2/AONTIMER0_CLK2/SENT0_RXD0 | A4 | BIDIR | Right | 168
PTE27/ADC1_SE16/FTU3_CH5/SENT0_RXD1 | F7 | BIDIR | Right | 173

## PTF
PTF0/ADC1_SE13/FCUART6_RX/FTU2_QD_PHA | B3 | BIDIR | Right
PTF1/ADC1_SE12/FCUART6_TX/FTU2_QD_PHB | C4 | BIDIR | Right
PTF2/DISABLED/FCUART6_RTS/FTU8_CH0/FCUART8_RX | F16 | BIDIR | Right
PTF3/ADC0_SE7/FCUART8_RTS/FTU10_CH4/FCSPI6_SIN | H2 | BIDIR | Right
PTF4/DISABLED/FCUART8_CTS/FTU10_CH5/FCSPI6_SCK | H1 | BIDIR | Right
PTF5/DISABLED/FTU10_CH6/FCSPI6_SOUT | J3 | BIDIR | Right
PTF6/DISABLED/FCUART11_TX/FTU6_CH4 | P5 | BIDIR | Right
PTF7/ADC2_SE4/FTU6_CH5/FTU1_QD_PHA | Y19 | BIDIR | Right
PTF8/DISABLED/FTU11_CH5/FCSPI3_SIN/FTU_FLT5/TRGSEL_OUT4 | W3 | BIDIR | Right
PTF9/ADC3_SE25/FCUART13_RTS/FTU0_CH3/MSC0_SDI0 | T13 | BIDIR | Right
PTF10/ADC3_SE24/FTU0_CH4/MSC0_SDI1 | V14 | BIDIR | Right
PTF11/ADC3_SE3/FLEXCAN6_TX/FTU0_CH5/MSC0_SDI2 | Y17 | BIDIR | Right
PTF12/ADC3_SE14/CMP2_IN5/SDDF0_CLK0/FTU10_CH7/FCUART17_TX | P15 | BIDIR | Right
PTF13/ADC3_SE13/CMP2_IN4/FTU10_CH6/FCSPI2_PCS2/FCUART17_RX | U20 | BIDIR | Right
PTF14/ADC3_SE15/CMP2_IN6/SDDF0_BREAK0/FLEXCAN9_TX/FCSPI2_PCS3/FCUART5_TX | P16 | BIDIR | Right
PTF15/ADC2_SE18/SDDF0_CLK3/FTU11_CH6 | K19 | BIDIR | Right
PTF16/DISABLED/FTU9_CH5/FCSPI5_SIN | H18 | BIDIR | Right
PTF17/DISABLED/FTU_FLT21/FTU9_CH6/FCSPI5_SOUT | G19 | BIDIR | Right
PTF18/DISABLED/FCSPI4_PCS3/FTU8_CH7/FCUART1_TX/MSC1_EN2 | C14 | BIDIR | Right
PTF19/DISABLED/FCSPI4_PCS2/FTU6_CH1/FCUART1_RX/MSC1_SDI2 | B14 | BIDIR | Right
PTF20/DISABLED/FCSPI4_PCS1/FTU6_CH2/FLEXCAN2_RX/MSC1_EN3 | C13 | BIDIR | Right
PTF21/DISABLED/FTU3_CH6/FCIIC1_SCL/CMP0_OUT/RTC_CLKOUT | C8 | BIDIR | Right
PTF22/DISABLED/FTU3_CH7/FCIIC1_SDA/CMP1_OUT | F9 | BIDIR | Right
PTF23/ADC1_SE11/CMP1_IN3/SENT0_RXD0/FCUART0_TX/FCSPI0_SOUT/CMP2_OUT | A2 | BIDIR | Right
PTF24/CMP0_IN3/FTU4_CH6/FCSPI2_PCS3/FCUART16_RTS | K2 | BIDIR | Right

## PTG
PTG0/DISABLED/FCUART6_CTS/FTU8_CH1/FCUART8_TX | C20 | BIDIR | Right
PTG1/ADC0_SE0/FTU10_CH0/FLEXCAN5_TX | G6 | BIDIR | Right
PTG2/ADC0_SE4/FTU10_CH1/FLEXCAN5_RX | G3 | BIDIR | Right
PTG3/ADC0_SE20/FCUART9_RX/FTU9_CH3/TRACE_D8 | P2 | BIDIR | Right
PTG4/ADC0_SE21/FCUART9_TX/FTU9_CH2/TRACE_D9 | R1 | BIDIR | Right
PTG5/ADC0_SE22/FCUART9_RTS/FTU9_CH1/TRACE_D10 | P3 | BIDIR | Right
PTG6/DISABLED/FTU11_CH6/FCSPI3_SOUT/TRGSEL_OUT3 | Y3 | BIDIR | Right
PTG7/DISABLED/FTU11_CH7/FCSPI3_PCS0/TRGSEL_OUT2 | R8 | BIDIR | Right
PTG8/DISABLED/FCUART12_CTS/FTU8_CH0/FCUART3_TX/ENET_REF_CLK | R9 | BIDIR | Right
PTG9/ADC3_SE7/FLEXCAN6_RX/FTU0_CH6/MSC0_SDI3 | T14 | BIDIR | Right
PTG10/ADC3_SE8/FTU0_CH7/FTU2_QD_PHA | W17 | BIDIR | Right
PTG11/ADC3_SE9/FTU10_CH0/FTU2_QD_PHB | V16 | BIDIR | Right
PTG12/ADC3_SE16/CMP2_IN7/SDDF0_BREAK1/FLEXCAN9_RX/FTU6_CH7 | T19 | BIDIR | Right
PTG13/DISABLED/SDDF0_CH0/FTU11_CH4/FLEXCAN4_TX | N20 | BIDIR | Right
PTG14/DISABLED/SDDF0_CH1/FTU11_CH5/FLEXCAN4_RX | N15 | BIDIR | Right
PTG15/DISABLED/FCUART15_RX/FCIIC0_SCL/MSC1_EN0/TRGSEL_OUT2 | C19 | BIDIR | Right
PTG16/DISABLED/FCUART15_TX/FCIIC0_SDA/MSC1_SDI0/TRGSEL_OUT3 | D18 | BIDIR | Right
PTG17/DISABLED/FCUART15_CTS/FLEXCAN7_TX/MSC1_EN1/FTU5_QD_PHA | A19 | BIDIR | Right
PTG18/DISABLED/FCSPI4_PCS0/FTU1_CH0/FCUART10_RX | B13 | BIDIR | Right
PTG19/DISABLED/FCSPI4_SCK/FTU1_CH1/FCUART10_TX | F13 | BIDIR | Right
PTG20/DISABLED/FCSPI4_SIN/FTU1_CH2/FCUART10_CTS/FLEXCAN3_TX | E12 | BIDIR | Right
PTG21/ADC1_SE10/CMP1_IN2/SENT0_RXD1/FCUART0_RX/FCSPI0_PCS0 | B1 | BIDIR | Right
PTG22/ADC1_SE9/CMP1_IN1/SENT0_RXD2/FTU1_QD_PHA/FCSPI0_SIN | C2 | BIDIR | Right
PTG23/ADC1_SE8/CMP1_IN0/SENT0_RXD3/FTU1_QD_PHB/FCSPI0_SCK | F5 | BIDIR | Right

## PTH
PTH0/ADC1_SE5/FCUART7_RTS/FTU9_CH7 | G5 | BIDIR | Right
PTH1/ADC1_SE1/FCUART7_CTS/FTU9_CH6 | D1 | BIDIR | Right
PTH2/ADC1_SE4/FCUART7_RX/FTU9_CH5 | F3 | BIDIR | Right
PTH3/ADC0_SE23/FCUART9_CTS/FTU9_CH0/TRACE_D11 | R2 | BIDIR | Right
PTH4/DISABLED/FTU4_QD_PHA/FTU11_CH0/ENET_PPS0/TRACE_D12/FCSPI6_SIN | P6 | BIDIR | Right
PTH5/DISABLED/FTU4_QD_PHB/FTU11_CH1/ENET_PPS1/TRACE_D13/FCSPI6_SCK | V1 | BIDIR | Right
PTH6/DISABLED/FCUART12_RTS/FTU8_CH1/FCUART3_RX | R10 | BIDIR | Right
PTH7/DISABLED/FTU_FLT8/FTU8_CH2/FCUART12_RX/ENET_COL | V8 | BIDIR | Right
PTH8/DISABLED/FTU8_CH5/ENET_CRS | V12 | BIDIR | Right
PTH9/ADC2_SE1/FTU10_CH1/MSC0_FCLP/FTU1_QD_PHB | W20 | BIDIR | Right
PTH10/ADC2_SE5/FTU10_CH2/MSC0_SOP/FCUART17_CTS | V19 | BIDIR | Right
PTH11/DISABLED/FCUART14_RX/FTU11_CH0/FCSPI7_SIN/MSC0_FCLP | P19 | BIDIR | Right
PTH12/ADC2_SE21/SDDF0_CH2/FTU11_CH7/FCUART1_TX | J20 | BIDIR | Right
PTH13/ADC2_SE22/SDDF0_CH3/FTU9_CH0/FCUART1_RX | J19 | BIDIR | Right
PTH14/ADC2_SE23/SDDF0_CLK1/FTU9_CH1/FCUART3_TX | H20 | BIDIR | Right
PTH15/DISABLED/FCUART15_RTS/FLEXCAN7_RX/MSC1_SDI1/FTU5_QD_PHB | B18 | BIDIR | Right
PTH16/DISABLED/FCSPI5_PCS0/FTU8_CH2/MSC1_FCLP | C16 | BIDIR | Right
PTH17/DISABLED/FCSPI5_SCK/FTU8_CH3/MSC1_SOP | E15 | BIDIR | Right
PTH18/DISABLED/FCSPI4_SOUT/FTU1_CH3/FCUART10_RTS/FLEXCAN3_RX | C12 | BIDIR | Right
PTH19/ADC1_SE27/SENT1_RXD0/FTU1_CH4/FCUART10_RX/TRGSEL_OUT0 | A10 | BIDIR | Right
PTH20/ADC1_SE26/SENT1_RXD1/FTU1_CH5/FCUART10_TX/TRGSEL_OUT1 | B10 | BIDIR | Right
PTH21/DISABLED/FTU11_CH4/FCSPI3_SCK/FTU_FLT4/TRGSEL_OUT5 | Y2 | BIDIR | Right
PTH22/DISABLED/FTU7_CH6/FCIIC1_SCL/OSPI_A_CS | Y12 | BIDIR | Right
PTH23/DISABLED/FTU9_CH6/FLEXCAN2_RX | A12 | BIDIR | Right

## PTI
PTI0/ADC1_SE0/FCUART7_TX/FTU9_CH4 | E2 | BIDIR | Right
PTI1/DISABLED/FCUART8_RX/FTU10_CH2/FCSPI6_PCS0 | F2 | BIDIR | Right
PTI2/ADC0_SE3/FCUART8_TX/FTU10_CH3 | H3 | BIDIR | Right
PTI3/DISABLED/FCUART11_CTS/FTU11_CH2/FLEXCAN8_TX/TRACE_D14/FCSPI6_SOUT | R5 | BIDIR | Right
PTI4/DISABLED/FCUART11_RTS/FTU11_CH3/FLEXCAN8_RX/TRACE_D15/FCSPI6_PCS0 | U3 | BIDIR | Right
PTI5/DISABLED/FCUART11_RX/FTU6_CH3 | R3 | BIDIR | Right
PTI6/ADC3_SE28/CMP2_IN3/FCUART13_RX/FTU0_CH0 | Y14 | BIDIR | Right
PTI7/ADC3_SE27/FCUART13_TX/FTU0_CH1/MSC0_EN0 | W14 | BIDIR | Right
PTI8/ADC3_SE26/FCUART13_CTS/FTU0_CH2/MSC0_EN1 | Y15 | BIDIR | Right
PTI9/DISABLED/FCUART14_TX/FTU11_CH1/FCSPI7_SCK/MSC0_SOP | P20 | BIDIR | Right
PTI10/DISABLED/FCUART14_CTS/FTU11_CH2/FCUART4_TX/FCSPI7_SOUT | N18 | BIDIR | Right
PTI11/DISABLED/FCUART14_RTS/FTU11_CH3/FCUART4_RX/FCSPI7_PCS0 | N19 | BIDIR | Right
PTI12/ADC2_SE24/SDDF0_CLK2/FTU9_CH2/FCUART3_RX | J18 | BIDIR | Right
PTI13/ADC3_SE11/FTU10_CH3/FLEXCAN8_TX | Y18 | BIDIR | Right
PTI14/ADC3_SE12/FTU10_CH4/FLEXCAN8_RX | V17 | BIDIR | Right
PTI15/DISABLED/FCSPI5_SIN/FTU8_CH4/MSC1_EN0/FLEXCAN1_TX | E14 | BIDIR | Right
PTI16/DISABLED/FCSPI5_SOUT/FTU8_CH5/MSC1_EN1/FLEXCAN1_RX | B16 | BIDIR | Right
PTI17/DISABLED/FTU8_CH6/FLEXCAN2_TX | C15 | BIDIR | Right
PTI18/DISABLED/SENT1_RXD2/FTU1_CH6/FCUART2_TX | E11 | BIDIR | Right
PTI19/DISABLED/SENT1_RXD3/FTU1_CH7/FCUART2_RX | A9 | BIDIR | Right
PTI20/DISABLED/FTU_TCK2/FTU_FLT20/FTU6_CH7 | C10 | BIDIR | Right
PTI21/CMP0_IN4/FTU4_CH5/FCSPI2_PCS2/FCUART16_CTS | M5 | BIDIR | Right
PTI22/CMP0_IN5/FTU4_CH4/FCUART16_RX | L1 | BIDIR | Right
PTI23/CMP0_IN2/FTU4_CH7/FCUART16_TX | K3 | BIDIR | Right

## PWR
VDDA_0 | H9 | PWR | LEFT | 1
VREFH_0 | H8 | PWR | LEFT | 2
VREFL_0 | J8 | PWR | LEFT | 3
V15_CFG | J5 | PWR | LEFT | 15
V15_BASE_DRIVER | K5 | PWR | LEFT | 16
V11_0 | J6 | PWR | LEFT | 17
V15_0 | K6 | PWR | LEFT | 18
VDD_HV_A_1 | E6 | PWR | LEFT | 19
V25 | L6 | PWR | LEFT | 20
VDD_HV_A_2 | H12 | PWR | LEFT | 36
VDD_HV_B_1 | T7 | PWR | LEFT | 53
VDD_HV_B_2 | T9 | PWR | LEFT | 61
VDD_HV_A_3 | L8 | PWR | LEFT | 72
V15_1 | R11 | PWR | LEFT | 73
V11_1 | R12 | PWR | RIGHT | 74
VDD_HV_A_4 | L13 | PWR | RIGHT
VDDA_1 | N11 | PWR | RIGHT | 84
VREFH_1 | N12 | PWR | RIGHT | 85
VREFL_1 | N13 | PWR | RIGHT | 86
VDD_HV_A_5 | N10 | PWR | RIGHT | 92
VDD_HV_A_6 | T12 | PWR | RIGHT | 110
V15_2 | K13 | PWR | RIGHT | 111
V11_2 | J13 | PWR | RIGHT | 112
VDD_HV_A_7 |  | PWR | RIGHT | 126
VDD_HV_A_8 |  | PWR | RIGHT | 141
VDD_HV_A_9 |  | PWR | RIGHT | 151
V15_3 | H11 | PWR | RIGHT | 152
V11_3 | H10 | PWR | RIGHT | 153
VDD_HV_A_10 |  | PWR | RIGHT | 176

## GND
VSSA_0 | K8 | GND | LEFT
VSS_1 | A1 | GND | LEFT | 177
VSS_2 | A20 | GND | LEFT | 177
VSS_3 | B2 | GND | LEFT | 177
VSS_4 | B19 | GND | LEFT | 177
VSS_5 | C3 | GND | LEFT | 177
VSS_6 | C18 | GND | LEFT | 177
VSS_7 | E5 | GND | LEFT | 177
VSS_8 | E16 | GND | LEFT | 177
VSSA_1 | M13 | GND | LEFT
VSS_9 | F6 | GND | LEFT | 177
VSS_10 | F15 | GND | LEFT | 177
VSS_11 | H13 | GND | LEFT | 177
VSS_12 | J9 | GND | LEFT | 177
VSS_13 | J10 | GND | LEFT | 177
VSS_14 | J11 | GND | LEFT | 177
VSS_15 | J12 | GND | LEFT
VSS_16 | K9 | GND | LEFT
VSS_17 | K10 | GND | LEFT
VSS_18 | K11 | GND | LEFT
VSS_19 | K12 | GND | LEFT
VSS_20 | L9 | GND | LEFT
VSS_21 | L10 | GND | LEFT
VSS_22 | L11 | GND | RIGHT
VSS_23 | L12 | GND | RIGHT
VSS_24 | M8 | GND | RIGHT
VSS_25 | M9 | GND | RIGHT
VSS_26 | M10 | GND | RIGHT
VSS_27 | M11 | GND | RIGHT
VSS_28 | M12 | GND | RIGHT
VSS_29 | N8 | GND | RIGHT
VSS_30 | N9 | GND | RIGHT
VSS_31 | R6 | GND | RIGHT
VSS_32 | R15 | GND | RIGHT
VSS_33 | R16 | GND | RIGHT
VSS_34 | T5 | GND | RIGHT
VSS_35 | T8 | GND | RIGHT
VSS_36 | T10 | GND | RIGHT
VSS_37 | T11 | GND | RIGHT
VSS_38 | T16 | GND | RIGHT
VSS_39 | V3 | GND | RIGHT
VSS_40 | V18 | GND | RIGHT
VSS_41 | W2 | GND | RIGHT
VSS_42 | W19 | GND | RIGHT
VSS_43 | Y1 | GND | RIGHT
VSS_44 | Y20 | GND | RIGHT